## 报价单
附件：东莞市水务集团供水有限公司制水分公司2025年监控及生产网络设备类物资采购项目分项报价表
0
序号 | 采购单号 | 货物名称 | 型号/规格（需求说明、参数） | 单位 | 用途 | 数量 | 单价 预计 | 分项单价 （元） | 分项总价 （元） | 品牌/制造商 （供应商填写） | 备注
制水分公司 |  | 具体需求详见“第二章 用户需求” | [8 empty] | 0
1 |  | 筒型网络摄像机 | 网络摄像机，筒型，带红外夜视功能，室外使用；传感器：200万像素；焦距：2.8/4/6/8mm；RJ45接口；DC12V 5.5mm电源接口，支持PoE供电；防护等级：IP66或以上 | 台 | 推荐品牌：海康威视、大华、华为 | 5
2 |  | 筒型网络摄像机 | 网络摄像机，筒型，带红外夜视功能，室外使用；传感器：400万像素；焦距：2.8/4/6/8mm；RJ45接口；DC12V 5.5mm电源接口，支持PoE供电；防护等级：IP66或以上 | 台 | 推荐品牌：海康威视、大华、华为 | 10
3 |  | 筒型网络摄像机 | 网络摄像机，筒型，带红外夜视功能，室外使用；传感器：600万像素；焦距：2.8/4/6/8mm；RJ45接口；DC12V 5.5mm电源接口，支持PoE供电；防护等级：IP66或以上 | 台 | 推荐品牌：海康威视、大华、华为 | 10
4 |  | 筒型网络摄像机 | 网络摄像机，筒型，带红外夜视功能，室外使用；传感器：800万像素；焦距：2.8/4/6/8mm；RJ45接口；DC12V 5.5mm电源接口，支持PoE供电；防护等级：IP66或以上 | 台 | 推荐品牌：海康威视、大华、华为 | 3
5 |  | 筒型网络摄像机（全彩） | 白光全彩筒型网络摄像机 网络摄像机，筒型，室外使用；传感器：200万像素；焦距：2.8/4/6/8mm；RJ45接口；DC12V 5.5mm电源接口，支持PoE供电；防护等级：IP66或以上 | 台 | 推荐品牌：海康威视、大华、华为 | 3
6 |  | 筒型网络摄像机 （全彩） | 白光全彩筒型网络摄像机 网络摄像机，筒型，室外使用；传感器：400万像素；焦距：2.8/4/6/8mm；RJ45接口；DC12V 5.5mm电源接口，支持PoE供电；防护等级：IP66或以上 | 台 | 推荐品牌：海康威视、大华、华为 | 10
7 |  | 筒型网络摄像机（全彩） | 白光全彩筒型网络摄像机 网络摄像机，筒型，室外使用；传感器：600万像素；焦距：2.8/4/6/8mm；RJ45接口；DC12V 5.5mm电源接口，支持PoE供电；防护等级：IP66或以上 | 台 | 推荐品牌：海康威视、大华、华为 | 3
8 |  | 筒型网络摄像机（全彩） | 白光全彩筒型网络摄像机 网络摄像机，筒型，室外使用；传感器：800万像素；焦距：2.8/4/6/8mm；RJ45接口；DC12V 5.5mm电源接口，支持PoE供电；防护等级：IP66或以上 | 台 | 推荐品牌：海康威视、大华、华为 | 3
9 |  | 半球网络摄像机 | 网络摄像机，广角；带红外夜视功能；传感器：200万像素，焦距：2.8/4/6mm；水平视场角180°，垂直视场角90°；RJ45接口；DC12V 5.5mm电源接口，支持PoE供电；防护等级：IP66或以上 | 台 | 推荐品牌：海康威视、大华、华为 | 3
10 |  | 半球网络摄像机 | 网络摄像机，广角；带红外夜视功能；传感器：400万像素，焦距：2.8/4/6mm；水平视场角180°，垂直视场角90°；RJ45接口；DC12V 5.5mm电源接口，支持PoE供电；防护等级：IP66或以上 | 台 | 推荐品牌：海康威视、大华、华为 | 3
11 |  | 变焦筒型网络摄像机 | 网络筒型一体机；400万像素；电动变焦；镜头焦距：2.7～12m，支持白光/红外双补光，红外光最远50m，白光最远30m；支持ONVIF协议，支持Smart265/264编码，PoE供电，防护等级不低于IP66 | 台 | 推荐品牌：海康威视、大华、华为 | 3
12 |  | 变焦筒型网络摄像机 | 网络筒型一体机；400万像素；电动变焦；镜头焦距：7～35m，支持白光/红外双补光，红外光最远50m，白光最远40m；支持ONVIF协议，支持Smart265/264编码，PoE供电，防护等级不低于IP66 | 台 | 推荐品牌：海康威视、大华、华为 | 3
13 |  | 网络高清智能球机 | 200万像素，支持H.265，彩色成像最低照度0.005Lux，红外照射距离100米，23倍光学变焦，16倍数字变倍，水平旋转360°，垂直旋转-15~90°，24VDC供电，RJ45网口，防护等级不低于IP66；TVS 4000V防雷 | 台 | 推荐品牌：海康威视、大华、华为 | 2
14 |  | 网络高清智能球机 | 400万像素，支持H.265，彩色成像最低照度0.005Lux，红外照射距离150米，23倍光学变焦，16倍数字变倍，水平旋转360°，垂直旋转-15~90°，24VDC供电，RJ45网口，防护等级不低于IP66；TVS 6000V防雷 | 台 | 推荐品牌：海康威视、大华、华为 | 2
15 |  | 网络高清智能球机 | 500万像素，支持H.265，彩色成像最低照度0.005Lux，红外照射距离150米，33倍光学变焦，16倍数字变倍，水平旋转360°，垂直旋转-15~90°，24VDC供电，RJ45网口，防护等级不低于IP66；TVS 6000V防雷 | 台 | 推荐品牌：海康威视、大华、华为 | 2
16 |  | 网络高清智能球机 | 600万像素，支持H.265，彩色成像最低照度0.005Lux，红外照射距离150米，23倍光学变焦，16倍数字变倍，水平旋转360°，垂直旋转-15~90°，24VDC供电，RJ45网口，防护等级不低于IP66；TVS 6000V防雷 | 台 | 推荐品牌：海康威视、大华、华为 | 2
17 |  | 网络高清智能球机 | 6寸，彩色红外、室外吊装，有效像素：200万像素，最低照度：彩色0.005Lux、黑白0.001Lux，焦距：4.8～158.4mm、32倍光学变焦，红外距离：150米，电源：AC24V50Hz， 视频输出：同时具有模拟标清及网络高清输出,具有强光抑制、透雾、防抖等功能，防护等级：IP66、防浪涌 | 台 | 推荐品牌：海康威视、大华、华为 | 2
18 |  | 网络高清智能球机 | 6寸，彩色红外、室外吊装，有效像素：400万像素，最低照度：彩色0.005Lux、黑白0.001Lux，焦距：4.8～158.4mm、32倍光学变焦，红外距离：150米，电源：AC24V50Hz， 视频输出：同时具有模拟标清及网络高清输出,具有强光抑制、透雾、防抖等功能，防护等级：IP66、防浪涌 | 台 | 推荐品牌：海康威视、大华、华为 | 2
19 |  | 网络高清智能球机 | 7寸，彩色红外、室外吊装，有效像素：200万像素，最低照度：彩色0.005Lux、黑白0.001Lux，焦距：4.8～110mm、23倍光学变焦，红外距离：150米，电源：AC24V50Hz， 视频输出：同时具有模拟标清及网络高清输出,具有强光抑制、透雾、防抖等功能，防护等级：IP66、防浪涌 | 台 | 推荐品牌：海康威视、大华、华为 | 2
20 |  | 网络高清智能球机 | 7寸，彩色红外、室外吊装，有效像素：400万像素，最低照度：彩色0.005Lux、黑白0.001Lux，焦距：4.8～110mm、23倍光学变焦，红外距离：150米，电源：AC24V50Hz， 视频输出：同时具有模拟标清及网络高清输出,具有强光抑制、透雾、防抖等功能，防护等级：IP66、防浪涌 | 台 | 推荐品牌：海康威视、大华、华为 | 2
21 |  | 人脸抓拍枪机 | 筒型网络摄像机，带红外夜视功能，室外使用，支持人脸抓拍和语音对讲功能，传感器：400万像素，焦距：2.7-12mm，RJ45接口，DC12V 5.5mm电源接口，支持PoE供电，防护等级：IP66或以上 | 台 | 推荐品牌：海康威视、大华、华为 | 2
22 |  | 人脸抓拍枪机 | 网络摄像机，筒型，带红外夜视功能，室外使用，支持人脸抓拍和语音对讲功能，传感器：400万像素，焦距：7-35mm，RJ45接口，DC12V 5.5mm电源接口，支持PoE供电，防护等级：IP66或以上 | 台 | 推荐品牌：海康威视、大华、华为 | 2
23 |  | 人脸抓拍半球机 | 网络摄像机，带红外夜视功能；支持人脸抓拍和语音对讲功能，传感器：400万像素，焦距：2.7-12mm，水平视场角180°，垂直视场角90°，RJ45接口，DC12V 5.5mm电源接口，支持PoE供电，防护等级：IP66或以上 | 台 | 推荐品牌：海康威视、大华、华为 | 2
24 |  | 人脸抓拍半球机 | 网络摄像机，带红外夜视功能；支持人脸抓拍和语音对讲功能，传感器：400万像素，焦距：7-35mm，水平视场角180°，垂直视场角90°，RJ45接口，DC12V 5.5mm电源接口，支持PoE供电，防护等级：IP66或以上 | 台 | 推荐品牌：海康威视、大华、华为 | 2
25 |  | 全彩双目广角摄像机 | 日夜全彩，广角600万像素，PT400万像素，F1.0超大光圈镜头，支持双镜头拼接，水平视场角180度，画面比例20:9，设备支持上下双通道镜头，上通道为全景画面，下通道为细节画面，下通道支持通过云台控制调节角度，支持柔光补光，照射距离最远可达20米，1个内置麦克风，1个内置扬声器，支持双向语音对讲，RJ45 10M/100Mbps自适应以太网口；DC12V 5.5mm电源接口；防护等级：IP66或以上 | 台 | 推荐品牌：海康威视、大华、华为 | 2
26 |  | 防爆摄像机 | 400万像素；最大补光距离：30m（红外视频监控距离）30m（暖光视频监控距离）；最低照度：彩色0.005Lux；靶面尺寸不小于1/3＂;IP66，POE供电，带入侵检测、区域入侵、越界侦测，支持H.265，防爆，防腐蚀 | 台 | 推荐品牌：海康威视、大华、华为 | 3
27 |  | 枪机吊装支架 | 材质：铝合金，尺寸：φ77*198mm | 个 |  | 10
28 |  | 球机吊装支架 | 材质：铝合金，尺寸：φ116.5*200mm | 个 |  | 10
29 |  | 立杆 | 材质：镀锌钢管烤漆，长度：3米，支持4个支架 | 个 |  | 5
30 |  | 立杆 | 材质：镀锌钢管烤漆，长度：4米，支持5个支架 | 个 |  | 5
31 |  | 立杆枪机支架 | 材质：铝合金，长度：300mm，配合立杆使用 | 个 |  | 10
32 |  | 立杆枪机支架 | 材质：铝合金，长度：500mm，配合立杆使用 | 个 |  | 10
33 |  | 立杆球机支架 | 材质：铝合金，长度：300mm，配合立杆使用 | 个 |  | 10
34 |  | 立杆球机支架 | 材质：铝合金，长度：500mm，配合立杆使用 | 个 |  | 10
35 |  | 摄像机伸缩支架 | L型监控枪机伸缩支架，加长杆横臂，壁装，室内外通用，加粗铝合金，伸缩范围60至120cm，摄像机可180度上下，360度水平调节。 | 个 |  | 10
36 |  | 半球型摄像机支架 | 铝合金，室外防雨，壁装通用L型半球支架，臂长200mm。 | 个 |  | 10
37 |  | 万向节 | 配套球机/枪机支架使用 | 个 |  | 10
38 |  | 电源适配器 | 输入：AC 220V；输出：DC 12V 1A；输出接口：5.5*2.1mm，输入线加输出线不小于1米 | 个 | 推荐品牌：TP-LINK、海康威视、小耳朵 | 10
39 |  | 电源适配器 | 输入：AC 220V；输出：DC 12V 2A；输出接口：5.5*2.1mm，输入线加输出线不小于1米 | 个 | 推荐品牌：TP-LINK、海康威视、小耳朵 | 10
40 |  | 电源适配器 | 输入：AC 220V，输出：DC 5V 2A，双线总长约1.8米，输出接口：DC 5.5mmX2.5mm接口 | 个 | 推荐品牌：TP-LINK、海康威视、小耳朵 | 10
41 |  | 电源适配器 | 输入：AC 220V，输出：DC 9V 2A，输出接口：5.5*2.1mm | 个 | 推荐品牌：TP-LINK、海康威视、小耳朵 | 10
42 |  | 电源适配器 | 输入：AC220V/50Hz，输出：DC53.5V、2.4A,个 | 个 | 推荐品牌：TP-LINK、海康威视、小耳朵 | 10
43 |  | 电源适配器 | 输入：AC 220V，输入接口：IEC320-C8 AC插口，输出：DC 12V 3A，输出接口：5.5*2.5mmDC插头，音叉式 | 个 | 推荐品牌：TP-LINK、海康威视、小耳朵 | 10
44 |  | 视频编码服务器 | 模拟视频输入：4路、BNC接口、制式自适应，视频分辨率：QCIF、CIF、D1，网络接口：1个RJ45 10M/100Mbps自适应以太网口，电源:DC12V，台 | 台 |  | 1
45 |  | 网络监控硬盘录像机 | 电源AC220V，4个SATA接口硬盘位，支持最大8TB容量硬盘，16路网络视频输入，2路RJ45以太网接口，1路VGA、HDMI输出接口，最高支持8MP分辨率网络摄像头 | 台 | 推荐品牌：海康威视、大华、华为 | 2
46 |  | 网络监控硬盘录像机 | 电源AC220V，4个SATA接口硬盘位，支持最大8TB容量硬盘，32路网络视频输入，2路RJ45以太网接口，1路VGA、HDMI输出接口，最高支持8MP分辨率网络摄像头 | 台 | 推荐品牌：海康威视、大华、华为 | 2
47 |  | 网络监控硬盘录像机 | 电源AC220V，8个SATA接口硬盘位，支持最大8TB容量硬盘，16路网络视频输入，2路RJ45以太网接口，1路VGA、HDMI输出接口，最高支持8MP分辨率网络摄像头 | 台 | 推荐品牌：海康威视、大华、华为 | 2
48 |  | 网络监控硬盘录像机 | 电源AC220V，8个SATA接口硬盘位，支持最大8TB容量硬盘，32路网络视频输入，2路RJ45以太网接口，1路VGA、HDMI输出接口，最高支持8MP分辨率网络摄像头 | 台 | 推荐品牌：海康威视、大华、华为 | 2
49 |  | 网络监控硬盘录像机 | 电源AC220V，8个SATA接口硬盘位，支持最大8TB容量硬盘，64路网络视频输入，2路RJ45以太网接口，1路VGA、HDMI输出接口，最高支持8MP分辨率网络摄像头 | 台 | 推荐品牌：海康威视、大华、华为 | 2
50 |  | 网络监控硬盘录像机 | 电源AC220V，16个SATA接口硬盘位，支持最大10TB容量硬盘，32路网络视频输入，2路RJ45以太网接口，1路VGA、HDMI输出接口，最高支持8MP分辨率网络摄像头 | 台 | 推荐品牌：海康威视、大华、华为 | 2
51 |  | 网络监控硬盘录像机 | 电源AC220V，16个SATA接口硬盘位，支持最大10TB容量硬盘，64路网络视频输入，2路RJ45以太网接口，1路VGA、HDMI输出接口，最高支持8MP分辨率网络摄像头 | 台 | 推荐品牌：海康威视、大华、华为 | 2
52 |  | 录像机挂耳 | 录像机安装机柜挂耳，高度1U（4.45cm），标准机柜用 | 对 |  | 5
53 |  | 录像机挂耳 | 录像机安装机柜挂耳，高度1.5U（6.68cm），标准机柜用 | 对 |  | 5
54 |  | 录像机挂耳 | 录像机安装机柜挂耳，高度2U（8.9cm），标准机柜用 | 对 |  | 5
55 |  | 视频监控网络控制键盘 | 支持网络方式接入DVR、NVR、网络摄像机、网络球机、视频综合平台、多屏控制器、解码器、IVMS平台软件，支持模拟矩阵和模拟球；7英寸触控式液晶屏，四维摇杆，1个RJ45以太网口，1个RS-232串行接口，1个RS-485串行接口，1个USB2.0接口，DC12V电源 | 台 |  | 1
56 |  | 监控硬盘 | 3.5英寸，监控级，容量2T；SATA3.0接口 | 个 | 推荐品牌：海康威视、大华、希捷、西数 | 5
57 |  | 监控硬盘 | 3.5英寸，监控级，容量4T；SATA3.0接口 | 个 | 推荐品牌：海康威视、大华、希捷、西数 | 10
58 |  | 监控硬盘 | 3.5英寸，监控级，容量6T；SATA3.0接口 | 个 | 推荐品牌：海康威视、大华、希捷、西数 | 10
59 |  | 监控硬盘 | 3.5英寸，监控级，容量8T；SATA3.0接口 | 个 | 推荐品牌：海康威视、大华、希捷、西数 | 20
60 |  | 监控硬盘 | 3.5英寸，监控级，容量10T；SATA3.0接口 | 个 | 推荐品牌：海康威视、大华、希捷、西数 | 10
61 |  | 监控硬盘 | 3.5英寸，监控级，容量16T；SATA3.0接口 | 个 | 推荐品牌：海康威视、大华、希捷、西数 | 1
62 |  | PoE交换机 | 5口，4个百兆POE网络接口，1个百兆网络接口，整机功耗≥60w | 个 | 推荐品牌：华为、华三、锐捷、TP-Link | 5
63 |  | PoE交换机 | 5口，4个千兆POE网络接口，1个千兆网络接口，整机功耗≥60w | 个 | 推荐品牌：华为、华三、锐捷、TP-Link | 5
64 |  | PoE交换机 | 8口，8个百兆POE网络接口，整机功耗≥57w | 个 | 推荐品牌：华为、华三、锐捷、TP-Link | 5
65 |  | PoE交换机 | 9口，8个百兆POE网络接口，1个千兆网络接口，整机功耗≥60w | 个 | 推荐品牌：华为、华三、锐捷、TP-Link | 5
66 |  | PoE交换机 | 9口，8个千兆POE网络接口，1个千兆网络接口，整机功耗≥60w | 个 | 推荐品牌：华为、华三、锐捷、TP-Link | 5
67 |  | PoE交换机 | 10口，8个千兆POE网络接口，1个千兆网络接口，1个千兆SPF光纤接口，整机功率≥120W | 个 | 推荐品牌：华为、华三、锐捷、TP-Link | 3
68 |  | PoE交换机 | 18口，16个千兆POE网络接口，2个千兆网络接口，整机功率≥180W | 个 | 推荐品牌：华为、华三、锐捷、TP-Link | 3
69 |  | POE交换机 | 24个千兆POE网络接口，2个千兆光模块接口，整机功率≥370W， | 台 | 推荐品牌：华为、华三、锐捷、TP-Link | 3
70 |  | SPF电模块 | 2.5G SFP电口模块，超五类网线接口 | 个 | 推荐品牌：华为、华三、锐捷、TP-Link | 2
71 |  | SPF光模块 | 千兆，单模单纤，SC接口，传输距离3km | 对 | 推荐品牌：华为、华三、锐捷、TP-Link | 2
72 |  | SPF光模块 | 千兆，单模单纤，SC接口，传输距离20km | 对 | 推荐品牌：华为、华三、锐捷、TP-Link | 2
73 |  | SPF光模块 | 千兆，单模单纤，LC接口，传输距离3km | 对 | 推荐品牌：华为、华三、锐捷、TP-Link | 2
74 |  | SPF光模块 | 千兆，单模单纤，LC接口，传输距离20km | 对 | 推荐品牌：华为、华三、锐捷、TP-Link | 2
75 |  | SFP光模块 | 千兆，单模双纤，双纤LC光口，传输距离20km | 个 | 推荐品牌：华为、华三、锐捷、TP-Link | 2
76 |  | POE分离器 | 百兆，防水，带隔离功能 | 个 |  | 3
77 |  | POE分离器 | 千兆，防水，带隔离功能 | 个 |  | 3
78 |  | POE中继器 | 百兆，防水，1进2出 | 个 |  | 3
79 |  | POE中继器 | 百兆，防水，1进4出 | 个 |  | 3
80 |  | POE中继器 | 千兆，防水，1进2出 | 个 |  | 3
81 |  | POE中继器 | 千兆，防水，1进4出 | 个 |  | 3
82 |  | POE延长器 | 百兆，防水，1进1出，延长距离500米 | 个 |  | 3
83 |  | 光纤收发器 | 单模单纤，千兆，传输距离3km，1个百兆/千兆自适应网络接口，1个SC光纤口；一套包括：发射端，接收端，电源 | 套 | 推荐品牌：TP-LINK、锐捷、慧谷、 | 5
84 |  | 光纤收发器 | 单模单纤，千兆，传输距离20km，1个百兆/千兆自适应网络接口，1个SC光纤口；一套包括：发射端，接收端，电源 | 套 | 推荐品牌：TP-LINK、锐捷、慧谷、 | 5
85 |  | 光纤收发器 | 单模单纤，千兆，传输距离20km，1个百兆/千兆自适应网络接口，2个SC光纤口；一套包括：发射端，接收端，电源 | 套 | 推荐品牌：TP-LINK、锐捷、慧谷、 | 5
86 |  | 光纤收发器 | 单模单纤，千兆，传输距离3km；2个百兆/千兆自适应网络接口，1个SC光纤口，一套包括：发射端，接收端，电源 | 套 | 推荐品牌：TP-LINK、锐捷、慧谷、 | 5
87 |  | 光纤收发器 | 单模单纤，千兆，传输距离：3km；4个百兆/千兆自适应网络接口，1个SC光纤口，一套包括：发射端，接收端，电源 | 套 | 推荐品牌：TP-LINK、锐捷、慧谷、 | 5
88 |  | POE光纤收发器 | 单模单纤，千兆，传输距离20km；1个千兆网络接口，1个SC光纤口，整机功率≥30W，一套包括：发射端，接收端，电源 | 套 | 推荐品牌：TP-LINK、锐捷、慧谷、 | 3
89 |  | POE光纤收发器 | 单模单纤，千兆，传输距离20km；2个千兆网络接口，1个SC光纤口，整机功率≥30W，一套包括：发射端，接收端，电源 | 套 | 推荐品牌：TP-LINK、锐捷、慧谷、 | 3
90 |  | POE光纤收发器 | 单模单纤，千兆，传输距离20km；4个千兆网络接口，1个SC光纤口，整机功率≥30W，一套包括：发射端，接收端，电源 | 套 | 推荐品牌：TP-LINK、锐捷、慧谷、 | 3
91 |  | 电话光纤收发器 | 单模单纤，1路电话+1路网络，1个SC光纤口，一套包括：发射端，接收端，电源 | 套 |  | 3
92 |  | 光纤收发器机架 | 14槽，电信级，内置2个DC5V开关电源，标准19英寸2U的机架，电源AC220V。 | 个 |  | 2
93 |  | 电话光端机 | 电接口：1路电话+1路网络；光接口：单芯SC接口，适用于单模/多模光纤，传输距离不少于10km；配套电源适配器 | 套 |  | 2
94 |  | 光纤跳线 | 单模单芯，接口SC-SC，长度1米 | 条 |  | 5
95 |  | 光纤跳线 | 单模单芯，接口SC-SC，长度2米 | 条 |  | 5
96 |  | 光纤跳线 | 单模单芯，接口SC-SC，长度3米 | 条 |  | 5
97 |  | 光纤跳线 | 单模单芯，接口SC-SC，长度5米 | 条 |  | 5
98 |  | 光纤跳线 | 单模单芯，接口SC-SC，长度200米 | 条 |  | 2
99 |  | 光纤跳线 | 单模单芯，接口SC-LC，长度1米 | 条 |  | 5
100 |  | 光纤跳线 | 单模单芯，接口SC-LC，长度2米 | 条 |  | 5
101 |  | 光纤跳线 | 单模单芯，接口SC-LC，长度3米 | 条 |  | 5
102 |  | 光纤跳线 | 单模单芯，接口SC-LC，长度5米 | 条 |  | 5
103 |  | 光纤跳线 | 单模单芯，接口SC-FC，长度1米 | 条 |  | 5
104 |  | 光纤跳线 | 单模单芯，接口SC-FC，长度2米 | 条 |  | 5
105 |  | 光纤跳线 | 单模单芯，接口SC-FC，长度3米 | 条 |  | 5
106 |  | 光纤跳线 | 单模单芯，接口SC-FC，长度5米 | 条 |  | 5
107 |  | 光纤跳线 | 单模单芯，接口ST-FC，长度3米 | 条 |  | 5
108 |  | 光纤跳线 | 单模单芯，接口ST-SC，长度3米 | 条 |  | 5
109 |  | 光纤跳线 | 单模单芯，接口ST-LC，长度3米 | 条 |  | 5
110 |  | 光纤跳线 | 单模单芯，接口ST-ST，长度3米 | 条 |  | 5
111 |  | 光纤跳线 | 单模单芯，接口FC-FC，长度3米 | 条 |  | 5
112 |  | 光纤跳线 | 单模单芯，接口FC-LC，长度3米 | 条 |  | 5
113 |  | 光纤跳线 | 多模双芯，接口ST-LC，长度3米 | 条 |  | 5
114 |  | 光纤跳线 | 多模双芯，接口ST-SC，长度3米 | 条 |  | 5
115 |  | 光纤跳线 | 多模双芯，接口ST-SC，长度10米 | 条 |  | 5
116 |  | 光纤跳线 | 多模双芯，接口ST-ST，长度3米 | 条 |  | 5
117 |  | 4口光缆终端盒 | 可以用于两进光缆,设有光缆加强芯固定架,并在固定光缆外护套坐设有保护接地线,集光缆、尾纤接续、尾纤、跳线收容功能为一体 | 个 |  | 5
118 |  | IP网络同轴传输延长器 | 电源DC12V，带一个RJ45网络接口，一个BNC接口，同轴线传输距离500米 | 对 |  | 5
119 |  | 无线网桥 | 室外监控专用无线网桥，录像机端及摄像头端套装，2.4GHz频段，速率300M，传输距离1km，支持录像机端/摄像头端模式切换开关切换工作模式，支持一键配对，一对多扩展。 | 对 | 推荐品牌：TP-LINK、锐捷、水星 | 5
120 |  | 监控液晶显示器 | 17寸，显示比例4:3，分辨率：1280*1024，视频接口：VGA、HDMI，电源：AC 220V，带桌面底座支架 | 台 | 推荐品牌：三星、飞利浦、HKC、AOC | 2
121 |  | 监控液晶显示器 | 19寸，显示比例4:3，分辨率：1280*1024，视频接口：VGA、HDMI，电源：AC 220V，带桌面底座支架 | 台 | 推荐品牌：三星、飞利浦、HKC、AOC | 2
122 |  | 监控液晶显示器 | 21.5寸，显示比例16:9，分辨率：1920*1080，视频接口：VGA、HDMI，电源：AC 220V，带桌面底座支架 | 台 | 推荐品牌：三星、飞利浦、HKC、AOC | 5
123 |  | 监控液晶显示器 | 24寸，显示比例16:9，分辨率：1920*1080，视频接口：VGA、HDMI，电源：AC 220V，带桌面底座支架 | 台 | 推荐品牌：三星、飞利浦、HKC、AOC | 5
124 |  | 监控液晶显示器 | 27寸，显示比例16:9，分辨率：1920*1080，视频接口：VGA、HDMI，电源：AC 220V，带桌面底座支架 | 台 | 推荐品牌：三星、飞利浦、HKC、AOC | 2
125 |  | 监控液晶显示器 | 32寸，显示比例16:9，分辨率：1920*1080，视频接口：VGA、HDMI，电源：AC 220V，带桌面底座支架 | 台 | 推荐品牌：三星、飞利浦、HKC、AOC | 2
126 |  | 监控液晶显示器 | 43寸，显示比例16:9，分辨率：1920*1080，视频接口：VGA、HDMI，电源：AC 220V，带桌面底座支架 | 台 | 推荐品牌：三星、飞利浦、HKC、AOC | 2
127 |  | 液晶拼接显示单元 | 55寸，显示比例：16:9，分辨率：1920×1080，视频接口：BNC、VGA、HDMI，电源：AC 220V，模块式安装 | 块 | 水厂在用大华液晶大屏专属配件 | 1
128 |  | 视频转换器 | 输入:BNC接口模拟信号，输出：VGA和HDMI数字信号 | 台 |  | 5
129 |  | VGA转HDMI转换头 | VGA（公头）转HDMI（母头）,音视频同步，支持1080P，带电源线 | 个 |  | 5
130 |  | 门禁主机 | 工作电压：AC220V，4门门禁，可接读卡器4个，开门按钮4个，门锁控制4个，门磁输入4个，下行通讯：韦根，上行通讯：TCP/IP，事件记录容量5万条，支持脱机记录保持功能和纪录储存空间不足警告功能 | 台 | 水厂在用海康威视门禁系统专属设备 | 2
131 |  | 门禁主机 | 工作电压：AC220V，2门门禁，可接读卡器4个，开门按钮2个，门锁控制2个，门磁输入2个，下行通讯：韦根，上行通讯：TCP/IP，事件记录容量5万条，支持脱机记录保持功能和纪录储存空间不足警告功能 | 台 | 水厂在用海康威视门禁系统专属设备 | 2
132 |  | 门禁主机 | 4路继电器控制四门、断电开门，读IC卡进入、按钮出门，单卡或密码、远程开门，可设置开门时段、门常开或常闭，脱机授权用户大于1000个、刷卡记录保存大于3万条、刷卡记录可上传到电脑、可脱机工作，读卡器与主机之间通信距离大于100米,主机为TCP/IP通讯，电源：220VAC50Hz | 台 | 水厂在用西可门禁系统专属设备 | 2
133 |  | 中心管理机 | 10.1寸触摸屏，内置麦克风、扩音器，支持海康威视 DS-KV8102-1C门口机的门禁锁远程开门，门口机防拆等异常信息的报警提示及与门口机之间的双向可视对讲 | 台 | 水厂在用海康威视门禁系统专属设备 | 2
134 |  | 门口机 | 摄像头720p分辨率，智能红外补光，内置麦克风、扩音器，自带门禁功能，内置IC卡读头，带门锁状态接入、防拆报警，DC12V工作电压，IP65以上防护等级，与海康威视 DS-KM8301中心管理机配套使用 | 台 | 水厂在用海康威视门禁系统专属设备 | 2
135 |  | 人脸门禁一体机 | ≥4寸触摸屏，200万像素双目摄像头，设备卡片存储容量不小于1000枚，人脸容量不少于500枚；识别方式：支持密码、IC卡、人脸、手机NFC，主机支持TCP/IP有线联网；防护等级不低于IP65；断网可单机运行；人脸识别速度≤0.2s，人脸验证准确率≥99% | 台 | 水厂在用海康威视门禁系统专属设备 | 5
136 |  | 人脸门禁一体机 | 7寸高清触摸屏，200万像素双目摄像头，面部识别距离0.3-2m，支持照片、视频防假；设备卡片存储容量不小于5000枚，人脸容量不少于5000枚；识别方式：支持密码、IC卡、人脸、手机NFC，主机支持TCP/IP有线联网；防护等级不低于IP65；断网可单机运行；1:N人脸识别速度≤0.2s，人脸验证准确率≥99% | 台 | 水厂在用海康威视门禁系统专属设备 | 2
137 |  | 读卡器 | IC卡读卡头，带数字按键，防护等级IP67 | 个 | 水厂在用西可门禁系统专属设备 | 2
138 |  | 门禁读卡器 | 通讯协议：RS-485/韦根，带键盘，防拆报警，电源指示灯和状态指示灯，DC 12V供电，防护等级：IP65 | 个 | 水厂在用海康威视门禁系统专属设备 | 2
139 |  | 磁力锁 | 单门，明装，280公斤，DC12V,通电上锁断电开锁，带锁状态反馈常开/常闭接点输出 | 个 |  | 10
140 |  | 红外入侵报警器 | 红外光束数：两光束（对射式），探测方式：两光束同时遮断检知，探测距离：室外40m,报警输出：1常闭继电器接点输出，电源电压：DC12V～24V | 对 |  | 2
141 |  | 红外入侵报警器 | 红外光束数：两光束（对射式），探测方式：两光束同时遮断检知，探测距离：室外60m,报警输出：1常闭继电器接点输出，电源电压：DC12V～24V | 对 |  | 2
142 |  | 红外入侵报警器 | 红外光束数：四光束（对射式），探测方式：四光束同时遮断检知，探测距离：室外150m,报警输出：1常闭继电器接点输出，电源电压：DC12V～24V | 对 |  | 2
143 |  | 红外入侵报警器 | 红外光束数：四光束（对射式），探测方式：四光束同时遮断检知，探测距离：室外200m,报警输出：1常闭继电器接点输出，电源电压：DC12V～24V | 对 |  | 2
144 |  | 红外入侵报警器 | 红外光束数：四光束（对射式），探测方式：四光束同时遮断检知，探测距离：室外250m,报警输出：1常闭继电器接点输出，电源电压：DC12V～24V | 对 |  | 2
145 |  | 红外光栅入侵报警器 | 红外光束数：六光束（对射式），探测方式：免同步、相邻两光束同时遮断检知，探测距离：室外100m,光栅可360度旋转校准，报警输出：1常闭继电器接点输出,电源电压：DC12V,一套包含报警器一对+180度可调整安装支架4个 | 对 |  | 2
146 |  | 边界报警接口 | 单防区，12V DC供电，R485总线接口，自带拨码卡关 | 个 | 水厂在用时刻品牌红外对射系统的专属配件 | 2
147 |  | 报警系统主机 | 1、报警通讯方式:PSTN&Internet双网传输 2、报警通讯协议:SHIKE、ContactID 3、防区数量:8有线+32总线制防区 4、编程方式：分体键盘编程、远程编程 5、报警响应时间:200~800ms 6、存储报警电话:大于6组报警电话号码 7、布/撤防方式:遥控器、分体键盘、电话遥控、定时，APP远程 8、报警联动输出:常开/常闭、负载1A 120VAC/24VDC 9、电源：220VAC50Hz 10、备用电源：DC12V 7Ah免维护电池 | 台 | 水厂在用时刻品牌红外对射系统的专属设备 | 2
148 |  | 网络地址模块 | 双防区地址模块，可将两路开关量报警信号转换成TCP/IP网络信号，电源：DC12V 1.2A | 个 | 水厂在用兰星品牌红外对射系统的专属配件 | 2
149 |  | 防区控制主机（双防区） | 1、主机类型：双防区，6线制； 2、主机应具有短路（短路相邻两线）报警、断线报警、防拆报警、故障报警、150m周界触网（单线触摸）报警、防剪（防旁路）报警、状态指示、通讯功能,且能输出相应的报警信号。 3、主机应具有防拆探测及锁定装置。 4、可设置防区号、分区号、报警延时、触网灵敏度、防剪灵敏度、警号时间；可设置运行模式为高压模式、电压模式或撤防模式；可设置本机时间及输出电压大小，0.1KV连续可调。 5、带报警记录查询功能，可记录≥20条报警信息。 6、带蓄电池接口，可直接给蓄电池充电并有过充和低电保护功能 | 台 | 水厂在用兰星品牌电子围栏系统的专属设备 | 2
150 |  | 智能控制键盘 | 1、供电电源：DC 12V； 2、液晶显示屏：4英寸超大TFT16位彩色LCD； 3、总线控制容量：同时可连接并管理≤64个防区； 4、报警类型：触网、防剪、短路、断线、防拆等； 5、常规功能：布/撤防、显示防区状态、系统异常蜂鸣报警、报警记录存储（最近255条记录），报警记录打印功能（RS232接口连接打印机）等； 6、通讯方式：TCP/IP | 个 | 水厂在用兰星品牌电子围栏系统的专属设备 | 2
151 |  | 报警电子地图显示屏 | 1、电子地图是指所要防范之内的平面图，当防区报警时，电子地图上的防区灯（LED）灯会闪亮。适用周界报警、电子围栏的警区显示,便于保安人员巡查。 2、DC 12V电源，配合联动器使用 | 个 | 水厂在用兰星品牌电子围栏系统的专属设备 | 2
152 |  | 合金线 | 1、规格：多股外径Φ2.0mm（Φ0.66mm×7) 2、特性：镁铝合金，抗氧化，导电性好 | 米 | 电子围栏系统配件 | 1000
153 |  | 高压线 | 1、规格：Φ2.5mm铝合金导电内芯； 2、单线长度：50米/盘； 3、特性：双层高压绝缘，脉冲耐压≥20KV | 米 | 电子围栏系统配件 | 1000
154 |  | 16路网络联动器 | 1、供电电源：DC12V/2A； 2、额定功率：3W； 3、使用环境：温度：-25℃~+55℃；湿度：≤95%； 4、报警输出路数：16路（可扩展≤96个防区）； 5、报警输出形式：开关量、DC12V； 6、开关触点承载电流：（DC12-30V）1A，AC265V/1A； 7、DC12V输出电流：单个输出口≤500ma，16路总输出≤1000ma； 8、通讯接口：RJ45(TCP/IP网络通信) | 个 | 水厂在用兰星品牌电子围栏系统的专属配件 | 2
155 |  | 直型铝合金终端杆 | 1、规格：Φ32mm*2.0mm*850mm； 2、颜色：灰白色； 3、材质：铝合金管(表面硬化、喷砂阳极氧化) | 根 | 电子围栏系统配件 | 10
156 |  | 终端杆防雨帽 | 1、规格：Φ32mm*29mm； 2、材料：聚丙烯（俗称PP）； 3、特性：抗老化，耐腐蚀； 4、颜色：灰白色 | 个 | 电子围栏系统配件 | 10
157 |  | 复合型终端绝缘子 | 1、材质：POM工程材料； 2、耐压：脉冲高压＞15KV； 3、颜色：灰白色； 4、特性：自带收紧器功能； 5、固定方式：螺丝 | 个 | 电子围栏系统配件 | 100
158 |  | 直型铝合金中间杆 | 1、规格：Φ21mm*1.5mm*850mm； 2、颜色：灰白色； 3、材质：铝合金管(表面硬化、喷砂阳极氧化) | 根 | 电子围栏系统配件 | 10
159 |  | 中间杆防雨帽 | 1、规格：Φ21mm*25mm； 2、材料：聚丙烯（俗称PP）； 3、特性：抗老化，耐腐蚀； 4、颜色：灰白色； | 个 | 电子围栏系统配件 | 100
160 |  | 中间杆绝缘子 | 1、材质：聚丙烯（俗称PP）； 2、耐压：脉冲高压＞15KV； 3、颜色：灰白色； 4、固定方式：螺丝 | 个 | 电子围栏系统配件 | 100
161 |  | 铝型材万向底座 | 1、材质：铝合金型材； 2、特性：强度高，质量轻，造型美观，耐腐蚀，安装快捷 | 根 | 电子围栏系统配件 | 10
162 |  | 高压避雷器 | 1、放电电压：8KV； 2、作用：在围栏系统遭受直击雷时，起到一定的保护作用 | 个 | 电子围栏系统配件 | 10
163 |  | 电源防雷器 | 1、最大放电电流：40kA； 2、最大持续工作电压：275VAC； 3、极数：2P； 4、防护等级IP20； 5、安装方式：导轨安装； 6、连接导线：≤16mm² | 个 | 电子围栏系统配件 | 10
164 |  | 网络防雷保护器 | 1.标称工作电压：48V； 2.最大持续电压：75V; 3.最大通电容量（8/20μs)Inmax:10KV 4.限制电压：≤250V； 5.传输速率Vs:100Mbps. | 个 | 电子围栏系统配件 | 10
165 |  | 避雷器固定件 | 1.用途：用于铝合金支撑杆配置的避雷器固定； 2.材质：304不锈钢； 3.规格：199*40*55*1.8mm(长宽高厚)； | 个 | 电子围栏系统配件 | 10
166 |  | 斜撑杆（成品） | 1.材质：Φ9.5×250玻璃纤维杆 + 50mm²镀锡铜鸭嘴插针及接线鼻子； 2.特性：强度高、耐腐蚀； 3.作用：支撑终端杆，缓解终端杆受力过大后歪斜的现象； | 个 | 电子围栏系统配件 | 10
167 |  | 线－线连接器 | 1.规格：直径16，总长21，螺纹M10，厚度5mm双螺母； 2.材质：铝镁合金； | 个 | 电子围栏系统配件 | 10
168 |  | 报警主机 | 八防区有线防盗报警主机，防拆保护，可同时支持4个接警中心，内置电平触发输出、可驱动外部继电器，内置电话线检测功能，支持钥匙开关布撤防，110报警系统配套使用。 | 个 | 水厂在用霍尼韦尔安防系统的专属配设备，110报警系统配套使用 | 2
169 |  | 键盘 | 与霍尼韦尔238 SUPER报警主机匹配使用，110报警系统配套使用。 | 个 | 水厂在用霍尼韦尔安防系统的专属设备 | 2
170 |  | 电子围栏主机 | 双防区4线制电子围栏主机，LED显示，可切换电压（含防拆、短路、断线报警），性能满足GB/T7946-2015标准，兰星电子围栏配套使用。 | 个 | 水厂在用兰星品牌电子围栏系统的专属设备 | 2
171 |  | 控制键盘 | 可接1～64路电子围栏主机，中文显示，可接入开关量信号，可实现防区的布防、撤防功能，与电子围栏主机匹配，兰星电子围栏配套使用。 | 个 | 水厂在用兰星品牌电子围栏系统的专属设备 | 2
172 |  | 联动模块 | 可联动64路报警，兰星电子围栏配套使用。 | 个 | 水厂在用兰星品牌电子围栏系统的专属配件 | 2
173 |  | 光缆 | 单模，24芯，国标纤芯：9/125um，室外型，带铠装保护套 | 米 |  | 1000
174 |  | 光纤熔接热缩管 | 内径1.5mm | 根 |  | 500
175 |  | 熔纤机 | 规格:适用光纤:SM(单模)、MM(多模)、DS(色散位移)、NZDS(非零色散位移)，光纤直径:包层80~150μm、涂覆层0.1~3mm，持续损耗:0.02dB(SM)、0.01dB（MM)、0.04dB（DS、NZDS)，回波损耗:>60dB，操作方式:手动、自动，对准方式:纤芯、包层，对焦方式:自动聚焦，典型熔接时间:8秒，典型加热时间:18秒，接力测试:1.96~2.25N，图像显示:电容式5.5寸触摸液晶屏，放大倍数:300(X/Y)、150(X/Y同步)，热缩套管:20~60mm，内置红光源、功率计、锂电池，配件包含切割刀、电极棒、工具箱、电源适配器、三口米勒钳、开剥器、热缩管、手刷等 | 台 | 推荐品牌：藤仓、吉隆、澳妥威 | 1
176 |  | 4G DTU模块 | 工业级 4G DTU；支持DNS解析；支持TCP/UDP协议；支持宏电DDP协议；4G 全网通 Cat4；接口RS485，RS232；电源5-36VDC，1.5A | 个 |  | 5
177 |  | 网线 | 超五类非屏蔽，305米/箱。 | 米 | 推荐品牌：康普、大唐电信、海康威视、TP-LINK | 5000
178 |  | 网线 | 超五类屏蔽，305米/箱。 | 米 | 推荐品牌：康普、大唐电信、海康威视、TP-LINK | 5000
179 |  | 网线 | 六类非屏蔽，305米/箱。 | 米 | 推荐品牌：康普、大唐电信、海康威视、TP-LINK | 5000
180 |  | 电话线 | 4芯，100米/卷 | 米 |  | 500
181 |  | 网线水晶头 | 超五类网线水晶头，RJ45接口，100个/盒 | 个 | 推荐品牌：康普、大唐电信、海康威视、TP-LINK | 2000
182 |  | 网线水晶头 | 六类网线水晶头，RJ45接口，100个/盒 | 个 | 推荐品牌：康普、大唐电信、海康威视、TP-LINK | 2000
183 |  | 电话线水晶头 | 超五类电话线水晶头，RJ11接口，100个/盒 | 个 |  | 500
184 |  | 网线钳 | 适用于网线、电话线接口，带剥线刀口，带剪线钳 | 把 |  | 10
185 |  | 网线直通 | 接口：RJ45，外壳：ABS塑料 | 个 |  | 50
186 |  | 防水网线直通 | 接口：RJ45，外壳：ABS塑料，防水等级：IP68 | 个 |  | 20
187 |  | 多功能线缆寻线仪 | 功能：网线、金属线寻线，网线线序校对，交换机对线，通断导线检测，线路电瓶检测，电话线状态检测 | 台 |  | 5
188 |  | 4路百兆POE网络信号防雷器 | 标称工作电压：48V，最大通电容量（8/20μs)Inmax:10KA，传输速率Vs:100Mbps，RJ45网络接口，支持4路进线4路出线 | 个 |  | 5
189 |  | 四合一光纤网线测试仪 | 支持FC、SC、ST光纤接口，支持发送10mw红光光源；支持光功率计算；支持RJ45网络测试；支持网线压线；彩色屏幕，内置电池不低于700毫安，充电接口Type-C | 台 |  | 5
190 |  | 工程宝 | 显示屏：7寸，高清全视角IPS电容式触摸屏，分辨率：1920*1200，外接电源：DC12V/2A，内置锂电池容量不低于7000mAh，支持智能快充，主要功能：同轴、网络摄像机测试、光纤测试、网线测试、网络测试。 | 台 | 推荐品牌：海康威视、精明鼠、网路通 | 5
合计:￥.00 | [10 empty] | 0
合计总价（含税费、运费、装卸费等）：大写人民币0（￥.00 ） | [10 empty] | 0
供应商名称（盖章）：
签字代表：
联系方式：
[5 empty] | 日 期： |  |  | 年 月 日

## 参数
公司
水务集团供水公司
水务集团供水公司
水务集团供水公司
水务集团供水公司
水务集团供水公司
水务集团供水公司
水务集团供水公司
水务集团供水公司
水务集团供水公司
水务集团供水公司
水务集团供水公司
水务集团供水公司
水务集团供水公司
水务集团供水公司
水务集团供水公司
水务集团供水公司
水务集团供水公司
水务集团供水公司
水务集团供水公司
水务集团供水公司
水务集团供水公司
水务集团供水公司
水务集团供水公司
水务集团供水公司
水务集团供水公司
水务集团供水公司
莞城分公司
南城分公司
万江分公司
万江分公司
东城分公司
东城分公司
松山湖分公司

## 申购清单1
东莞市水务集团供水有限公司行政后勤物资日杂清洁用品采购申请清单
编号：BGS20200903001 申购日期：2020年9月3日
序号 | 物品名称 | 规格/型号 | 单位 | 数量 | 估算单价（元） | 估算总金额（元） | 备注
办公室 | 收货地址：东莞市莞城街道莞龙路141号，收货联系人：谢淑英13713016338
1 | [5 empty] | 0 | 协议供货物品编号（若有）；物品型号参数确认联系人及联系电话（必填）；+其他
2 | [5 empty] | 0
| 小计： |  |  |  |  | 0
运营管理部本部 | 收货地址：东莞市莞城街道莞龙路141号，收货联系人：叶嘉平 13713376649
3 | [5 empty] | 0
4 | [5 empty] | 0
| 小计： |  |  |  |  | 0
运营管理部第二水厂 | 收货地址：东莞市东城区梨川周屋围街第二水厂，收货联系人：罗曲华 15820918803
5 | [5 empty] | 0
6 | [5 empty] | 0
| 小计： |  |  |  |  | 0
运营管理部第三水厂 | 收货地址：***，收货联系人：
7 | [5 empty] | 0
8 | [5 empty] | 0
9 | [5 empty] | 0
| 小计： |  |  |  |  | 0
运营管理部第四水厂 | 收货地址：***，收货联系人：
10 | [5 empty] | 0
11 | [5 empty] | 0
12 | [5 empty] | 0
| 小计： |  |  |  |  | 0
运营管理部第五水厂 | 收货地址：***，收货联系人：
13 | [5 empty] | 0
14 | [5 empty] | 0
15 | [5 empty] | 0
16 | [5 empty] | 0
| 小计： |  |  |  |  | 0
万江生产制水部 | 收货地址：***，收货联系人：
17 | [5 empty] | 0
18 | [5 empty] | 0
19 | [5 empty] | 0
| 小计： |  |  |  |  | 0 | 收货地址：***，收货联系人：
东江自来水总公司 | 收货地址：***，收货联系人：
20 | [5 empty] | 0
21 | [5 empty] | 0
| 小计： |  |  |  |  | 0
收货地址：***，收货联系人：
22 | [5 empty] | 0
| 小计： |  |  |  |  | 0
收货地址：***，收货联系人：
23 | [5 empty] | 0
24 | [5 empty] | 0
25 | [5 empty] | 0
26 | [5 empty] | 0
| 小计： |  |  |  |  | 0
收货地址：***，收货联系人：
27 | [5 empty] | 0
28 | [5 empty] | 0
29 | [5 empty] | 0
30 | [5 empty] | 0
31 | [5 empty] | 0
| 小计： |  |  |  |  | 0
| 合计： |  |  |  |  | 0